## Desgaste
Desgaste de la Hoja - Ciclos de Operación
|  |  | k | 1e-07
|  |  | HRC | 48 | Meter el modelo computacional a ANSYS y verificar
|  |  | H (MPa) | 1635
|  |  | Vc (m^3) | 15
|  |  | Red Adm (%) | 2
|  |  | V (m^3) | 14.7
| Ecuación de Archard |  | F (gf) | 3329
|  |  | F (N) | 32.6575
| HRC | MPa | S (m) | 22078702313006908
| 20 | 760 | RPM | 5000
| 21 | 770 | D (m) | 0.24
| 22 | 785 | C (m) | 0.75398
| 23 | 805 | Revs | 29282788418079272
| 24 | 825 | tvida (min) | 5.8566e+12
| 25 | 840 | tvida (hr) | 97609294726.9309
| 26 | 860 | tvida (ciclos) | 65072863151.2873
| 27 | 880
| 28 | 910
| 29 | 930
| 30 | 950
| 31 | 980
| 32 | 1000
| 33 | 1025
| 34 | 1055
| 35 | 1080
| 36 | 1115
| 37 | 1160
| 38 | 1180
| 39 | 1215
| 40 | 1250
| 41 | 1295
| 42 | 1340
| 43 | 1385
| 44 | 1435
| 45 | 1480
| 46 | 1530
| 47 | 1580
| 48 | 1635
| 49 | 1695
| 50 | 1760
| 51 | 1820
| 52 | 1880
| 53 | 1950
| 54 | 2015
| 55 | 2075

## Flexible
Diseño del Subsistema - Flexible
| Requerimientos |  | Parámetros de Diseño |  | Correa |  |  | Cargas en la Polea
| P (W) | 217.8818 | Fs | 1.3 | Designación | 150XL037 |  | η | 0.94
| Ts (Nm) | 1.3004 | Pd (W) | 283.2464 | L (in) | 15 |  | Torque Requerido (Nm) | 1.3004
| ωs (rpm) | 1600 | Pd (hp) | 0.37984 | L (mm) | 381 |  | Torque Entrada (Nm) | 0.69169
| Te (Nm) | 0.69169 | Paso | XL | Ancho (in) | 0.38 | Catalogo | Tensión (N) | 42.7761
| ωe (rpm) | 3008 | Paso (in) | 0.2 | HP Rating (hp/in) | 0.91276 | 1.23
| R | 2 | Paso (mm) | 5.08 | Ancho Óptimo (in) | 0.41614 | 0.30881
|  |  | C (in) | 4.45 | Ancho Seleccionado | 0.41614 | 0.37
|  |  | C (cm) | 11.303
|  |  | Polea Conductora P1 |  | Polea Conducida P2
|  |  | Designación | 20XL037 | Desginación | 40XL037
|  |  | Ranuras | 20 | Ranuras | 40
|  |  | De (mm) | 22.1234 | De (mm) | 44.7802
|  |  | Dp (mm) | 32.3403 | Dp (mm) | 64.6806
|  |  | vt (fpm) | 2005.3333
Ángulos de Contacto
[5 empty] | θA (°) | 163.55
[5 empty] | θB (°) | 196.45

## Ejes
Diseño de Ejes
| Entradas del Sistema | [6 empty] | Diseño Estático | [16 empty] | Diseño Dinámico | [28 empty] | Deflexión y Velocidad Crítica
|  | Disco de Corte |  | Motor DC |  | Torque de Corte |  |  | Geometría del Eje |  | Posición (m) | Posición (in) | Fvx (N) | Fvy (N) | Posición (m) | Posición (in) | Mxz (Nm) | Myz (Nm) | M (Nm) | T (Nm) | M (lb*in) | T (lb*in) | D - von Mises (mm) | D - Tresca (mm) |  | Iteración | Descripción de la sección | FS Referencia | d (in) | d (mm) | Ma (lb*in) | Tm (lb*in) | Material | Sy (psi) | Sut (psi) | Se' (psi) | Coeficientes de Marin |  | Se (psi) | Concentración de Esfuerzos |  | Sa (psi) | Sm (psi) | FS Goodman Mod | FS ASME Elliptic | FS Yield |  | Secciones |  |  | Cambios de Sección |  |  |  | Parámetros de Cálculo |  | Geometría del Eje |  | Posición (m) | Diámetro (mm) | Dx (mm) | θx (rad) | Dy (mm) | θy (rad) | D Mod (mm)
|  | D (mm) | 200 | Referencia | 775 | K (N/m) | 300 |  | DA (m) | 0.03785 | 0 | 0 | 0 | 0 | 0 | 0 | 0 | 0 | 0 | 1.3004 | 0 | 11.5094 | 3.2455 | 3.4049 |  | 1 | Sección de máxima carga, con un hombro | 1.5 | 0.15669 | 3.98 | 14.33 | 11.5094 | Aluminio 7075-T651 | 73000 | 83000 | 23000 | ka | 0.83716 | 16124.2615 | r/d | 0.25 | 46480.6876 | 17190.1193 | 0.32365 | 0.34575 | 1.1465 |  | L(mm) | x (mm) | R (m) | D/d | r (mm) | FS |  | I (m^4) | 1.0722e-07 | DA (m) | 0.03785 | 0 | 20 | -0.0002336 | 7.5522e-06 | -8.4808e-06 | 2.2406e-07
|  | D (m) | 0.2 | Lrotor (mm) | 42 | R (m) | 0.1 |  | DB (m) | 0.10145 | 0 | 0 | 42.7761 | 0 | 0.01 | 0.3937 | -0.42776 | 0 | 0.42776 | 1.3004 | 3.786 | 11.5094 | 3.3192 | 3.4637 | [12 empty] | kb | 1.072 |  | D/d | 1.2 | [6 empty] | 0 | 0 | 0.01 |  |  |  |  | I1 (m^4) | 7.854e-09 | DB (m) | 0.10145 | 0.01 |  | -0.00015904 | 7.2631e-06 | -6.2401e-06 | 2.2406e-07
|  | t (mm) | 3 | Lrotor (m) | 0.042 | φe (°) | 62.65 |  | DC (m) | 0.21205 | 0.01 | 0.3937 | 42.7761 | 0 | 0.02 | 0.7874 | -0.85552 | 0 | 0.85552 | 1.3004 | 7.572 | 11.5094 | 3.5016 | 3.6153 | [12 empty] | kc | 1 |  | D (in) | 0.18803 | [5 empty] | 1 | 35 | 35 | 0.01 | 1.25 | 1.4 | 37.2526 |  | I2 (m^4) | 1.9175e-08 | DC (m) | 0.21205 | 0.02 |  | -9.0263e-05 | 6.3958e-06 | -3.9995e-06 | 2.2406e-07
|  | t (m) | 0.003 | Drotor (mm) | 32 | φa (°) | 30.75 |  |  |  | 0.02 | 0.7874 | 42.7761 | 0 | 0.03 | 1.1811 | -1.2833 | 0 | 1.2833 | 1.3004 | 11.358 | 11.5094 | 3.7284 | 3.8135 | [12 empty] | kd | 1 |  | r (in) | 0.039173 | [6 empty] | 0 | 35 | 0.0125 |  |  |  |  | I3 (m^4) | 5.1472e-08 |  |  | 0.03 |  | -3.305e-05 | 4.9504e-06 | -1.7589e-06 | 2.2406e-07
|  | Material | INOX 420 | Drotor (m) | 0.032 | φe (rad) | 1.0934 |  | Cargas y Reacciones |  | 0.03 | 1.1811 | 42.7761 | 0 | 0.03785 | 1.4902 | -1.6191 | 0 | 1.6191 | 1.3004 | 14.33 | 11.5094 | 3.912 | 3.9799 | [12 empty] | ke | 0.868 |  | t (in) | 0.015669 | [5 empty] | 2 | 45 | 80 | 0.0125 | 1.28 | 0.5 | 14.6867 |  | I4 (m^4) | 1.9175e-08 | Cargas y Reacciones |  | 0.03785 | 25 | -3.9079e-20 | 3.4106e-06 | -1.2212e-21 | 2.2406e-07 | 5.2653
|  | ρ (kg/m^3) | 7800 | Vrotor (m^3) | 3.3778e-05 | φa (rad) | 0.53669 |  | Fdx (N) | -42.7761 | 0.03785 | 1.4902 | 42.7761 | 0 | 0.05 | 1.9685 | -1.1459 | -0.029875 | 1.1463 | 1.3004 | 10.1457 | 11.5094 | 3.6538 | 3.7474 | [12 empty] | kf | 0.9 |  | t/r | 0.4 |  | Kt | Kts |  |  |  | 0 | 80 | 0.016 |  |  |  |  | I5 (m^4) | 9.5466e-09 | Fdx (N) | -42.7761 | 0.05 |  | 2.6859e-05 | 1.1402e-06 | 2.623e-06 | 1.9953e-07 |  |  | ω crit (rad/s)
|  | V (m^3) | 8.907e-05 | Material | Cobre | Fc (N) | 11.3077 |  | Md_xy (Nm) | 1.3004 | 0.03785 | 1.4902 | -38.9431 | 2.4589 | 0.075 | 2.9528 | -0.17234 | -0.091348 | 0.19505 | 1.3004 | 1.7263 | 11.5094 | 3.2615 | 3.4176 | [15 empty] | Kt | 1.4093 | C1 | 1.6573 | 1.3702 |  |  | 3 | 35 | 115 | 0.016 | 1.28 | 0.5 | 22.1876 |  | Material | 3003-O | Md_xy (Nm) | 1.3004 | 0.075 |  | 2.0669e-05 | -1.0871e-06 | 5.4838e-06 | -5.2849e-09 |  | x | 353.4259
|  | m (kg) | 0.69475 | ρ (kg/m^3) | 8960 | θ (°) | 46.7 |  | Fcx (N) | 7.755 | 0.05 | 1.9685 | -38.9431 | 2.4589 | 0.1 | 3.937 | 0.80124 | -0.15282 | 0.81568 | 1.3004 | 7.2194 | 11.5094 | 3.4819 | 3.5985 | [15 empty] | Kts | 1.1781 | C2 | -1.7655 | -1.4611 |  |  |  | 0 | 115 | 0.0125 |  |  |  |  | E (ksi) | 10000 | Fcx (N) | 7.755 | 0.1 |  | -8.0946e-08 | -2.4537e-08 | 6.2773e-07 | -4.1782e-07 |  | y | 268.8204
|  | Wc (N) | 6.8155 | m (kg) | 0.30265 | θ (rad) | 0.81507 |  | Fcy (N) | 8.2294 | 0.075 | 2.9528 | -38.9431 | 2.4589 | 0.10145 | 3.9941 | 0.85771 | -0.15639 | 0.87185 | 1.3004 | 7.7165 | 11.5094 | 3.5097 | 3.6222 | [15 empty] | q (Flexión) | 0.55 | C3 | 1.7709 | 2.0044 |  |  | 4 | 112 | 227 | 0.0125 | 1.1905 | 0.42 | 26.533 |  | E (Pa) | 69000000000 | Fcy (N) | 8.2294 | 0.10145 | 25 | 1.1724e-19 | 1.3803e-07 | 0 | -4.4812e-07 | 3.1701 | total | 444.0431
|  | Iz (kgm^2) | 8190.852 | Ir (kgm^2) | 3.874e-05 | Ts (Nm) | 1.1308 |  | Mc_xy (Nm) | 1.1308 | 0.1 | 3.937 | -38.9431 | 2.4589 | 0.125 | 4.9213 | 0.67508 | -0.12309 | 0.6862 | 1.3004 | 6.0734 | 11.5094 | 3.4209 | 3.5472 | [15 empty] | q (Torsión) | 0.72 | C4 | -0.6471 | -0.91845 |  |  |  | 0 | 227 | 0.0105 | [6 empty] | Mc_xy (Nm) | 1.1308 | 0.125 |  | 3.3117e-05 | 2.5776e-06 | -1.5999e-05 | -8.9292e-07 |  | rpm | 4240.2991
|  |  |  | Tn (Nm) | 7.9 | μ | 0.25 |  | Wc (N) | 6.8155 | 0.10145 | 3.9941 | -38.9431 | 2.4589 | 0.15 | 5.9055 | 0.4812 | -0.087737 | 0.48913 | 1.3004 | 4.3292 | 11.5094 | 3.3404 | 3.4809 | [15 empty] | Kf | 1.2251 | [5 empty] | 5 | 23 | 250 | 0.0105 | r/d poleas | 0.07 |  |  | Pendientes Límite en Apoyos |  | Wc (N) | 6.8155 | 0.15 |  | 0.00012334 | 4.5312e-06 | -4.3023e-05 | -1.2491e-06
|  | Eje |  |  |  | E (Pa) | 1000000 |  | Ax (N) | -81.7191 | 0.10145 | 3.9941 | 7.755 | -1.414 | 0.175 | 6.8898 | 0.28732 | -0.052388 | 0.29206 | 1.3004 | 2.585 | 11.5094 | 3.2809 | 3.433 | [15 empty] | Kfs | 1.1282 | [7 empty] | 250 | 0 | r/d rod | 0.02 |  |  | Rodamiento A (rad) | 0.0026 | Ax (N) | -81.7191 | 0.175 |  | 0.00025422 | 5.8297e-06 | -7.746e-05 | -1.4859e-06
|  | Dmax (mm) | 50 | Cargas en la Polea |  | t (m) | 0.003 |  | Ay (N) | 2.4589 | 0.125 | 4.9213 | 7.755 | -1.414 | 0.19 | 7.4803 | 0.171 | -0.031178 | 0.17382 | 1.3004 | 1.5384 | 11.5094 | 3.2583 | 3.415 | [26 empty] | r/d cuch | 0.02 |  |  | Rodamiento B (rad) | 0.0026 | Ay (N) | 2.4589 | 0.19 |  | 0.00034544 | 6.2943e-06 | -0.00010044 | -1.5706e-06
|  | Dmin (mm) | 8 | η | 0.94 | l (m) | 0.154 |  | Bx (N) | 46.6981 | 0.15 | 5.9055 | 7.755 | -1.414 | 0.2 | 7.874 | 0.093448 | -0.017038 | 0.094989 | 1.3004 | 0.84072 | 11.5094 | 3.2494 | 3.4079 |  | Iteración | Descripción de la sección | FS Referencia | d (in) | d (mm) | Ma (lb*in) | Tm (lb*in) | Material | Sy (psi) | Sut (psi) | Se' (psi) | Coeficientes de Marin |  | Se (psi) | Concentración de Esfuerzos |  | Sa (psi) | Sm (psi) | FS Goodman Mod | FS ASME Elliptic | FS Yield | [10 empty] | Bx (N) | 46.6981 | 0.2 |  | 0.00040937 | 6.473e-06 | -0.00011632 | -1.6032e-06
|  | Iz (kgm^2) | 545.585 | Torque Requerido (Nm) | 1.3004 | r (m) | 0.064066 |  | By (N) | -3.8729 | 0.175 | 6.8898 | 7.755 | -1.414 | 0.21205 | 8.3484 | 1.1102e-16 | -2.7756e-17 | 1.1444e-16 | 1.3004 | 1.0129e-15 | 11.5094 | 3.2455 | 3.4049 |  | 2 | Sección de máxima carga, con un hombro | 1.5 | 0.98425 | 25 | 14.33 | 11.5094 | Aluminio 7075-T651 | 73000 | 83000 | 23000 | ka | 0.83716 | 13246.0912 | r/d | 0.25 | 187.5434 | 69.3598 | 66.6931 | 70.471 | 284.1537 | [8 empty] | Deflexiones Límite en Apoyos |  | By (N) | -3.8729 | 0.21205 | 2*1000 | 0.00048798 | 6.5491e-06 | -0.00013575 | -1.6171e-06
|  | Material | Al 7075 | Torque Entrada (Nm) | 0.69169 | Δr (m) | 0.035934 |  |  |  | 0.19 | 7.4803 | 7.755 | -1.414 | 0.21205 | 8.3484 |  |  |  | 0 | [16 empty] | kb | 0.88062 |  | D/d | 1.2 | [13 empty] | Rodamiento A (m) | 0 | FS | 1.5
|  | m (kg) | 1.38 | Tensión (N) | 42.7761 | C (N/m) | 175.0032 |  | Parámetros de Diseño Estático |  | 0.2 | 7.874 | 7.755 | -1.414 | [22 empty] | kc | 1 |  | D (in) | 1.1811 | [13 empty] | Rodamiento B (m) | 0
|  | L (mm) | 280 |  |  | A (m^2) | 0.0077 |  | Material | Al 7075-T651 | 0.21205 | 8.3484 | 7.755 | -1.414 | [22 empty] | kd | 1 |  | r (in) | 0.24606
|  | L (m) | 0.28 |  |  | Tr (Nm) | 0.16962 |  | Sut (psi) | 83000 | 0.21205 | 8.3484 | 0 | 0 | [22 empty] | ke | 0.868 |  | t (in) | 0.098425 | [13 empty] | Constantes de Integración - x
|  | x (m) | 0.15764 |  |  | Fd | 1.15 |  | Sy (psi) | 73000 | [26 empty] | kf | 0.9 |  | t/r | 0.4 |  | Kt | Kts | [10 empty] | A | 0.055874
[6 empty] | Tc (Nm) | 1.3004 |  | Se' (psi) | 23000 | [29 empty] | Kt | 1.4093 | C1 | 1.6573 | 1.3702 | [10 empty] | B | -0.0017282
[9 empty] | E (ksi) | 10400 | [29 empty] | Kts | 1.1781 | C2 | -1.7655 | -1.4611 | [10 empty] | Constantes de Integración - y
[9 empty] | FS | 1.5 | [29 empty] | q (Flexión) | 0.55 | C3 | 1.7709 | 2.0044 | [10 empty] | A | 0.0016577
[40 empty] | q (Torsión) | 0.72 | C4 | -0.6471 | -0.91845 | [10 empty] | B | -6.2743e-05
[40 empty] | Kf | 1.2251
[40 empty] | Kfs | 1.1282
[26 empty] | Iteración | Descripción de la sección | FS Referencia | d (in) | d (mm) | Ma (lb*in) | Tm (lb*in) | Material | Sy (psi) | Sut (psi) | Se' (psi) | Coeficientes de Marin |  | Se (psi) | Concentración de Esfuerzos |  | Sa (psi) | Sm (psi) | FS Goodman Mod | FS ASME Elliptic | FS Yield
[26 empty] | 3 | Sección de máxima carga, con un hombro | 1.5 | 0.98425 | 25 | 14.33 | 11.5094 | Aluminio 3003-O | 6000 | 16000 | 7000 | ka | 1.295 | 6236.226 | r/d | 0.25 | 187.5434 | 69.3598 | 29.0628 | 31.0381 | 23.3551
[37 empty] | kb | 0.88062 |  | D/d | 1.2
[37 empty] | kc | 1 |  | D (in) | 1.1811
[37 empty] | kd | 1 |  | r (in) | 0.24606
[37 empty] | ke | 0.868 |  | t (in) | 0.098425
[37 empty] | kf | 0.9 |  | t/r | 0.4 |  | Kt | Kts
[40 empty] | Kt | 1.4093 | C1 | 1.6573 | 1.3702
[40 empty] | Kts | 1.1781 | C2 | -1.7655 | -1.4611
[40 empty] | q (Flexión) | 0.55 | C3 | 1.7709 | 2.0044
[40 empty] | q (Torsión) | 0.72 | C4 | -0.6471 | -0.91845
[40 empty] | Kf | 1.2251
[40 empty] | Kfs | 1.1282
[26 empty] | Iteración | Descripción de la sección | FS Referencia | d (in) | d (mm) | Ma (lb*in) | Tm (lb*in) | Material | Sy (psi) | Sut (psi) | Se' (psi) | Coeficientes de Marin |  | Se (psi) | Concentración de Esfuerzos |  | Sa (psi) | Sm (psi) | FS Goodman Mod | FS ASME Elliptic | FS Yield
[26 empty] | 4 | Sección de máxima carga, con un hombro | 1.5 | 0.98425 | 25 | 14.33 | 11.5094 | Aluminio 6061-T651 | 40000 | 45000 | 14000 | ka | 0.98461 | 9482.9251 | r/d | 0.25 | 187.5434 | 69.3598 | 46.9081 | 50.3707 | 155.7007
[37 empty] | kb | 0.88062 |  | D/d | 1.2
[37 empty] | kc | 1 |  | D (in) | 1.1811
[37 empty] | kd | 1 |  | r (in) | 0.24606
[37 empty] | ke | 0.868 |  | t (in) | 0.098425
[37 empty] | kf | 0.9 |  | t/r | 0.4 |  | Kt | Kts
[40 empty] | Kt | 1.4093 | C1 | 1.6573 | 1.3702
[40 empty] | Kts | 1.1781 | C2 | -1.7655 | -1.4611
[40 empty] | q (Flexión) | 0.55 | C3 | 1.7709 | 2.0044
[40 empty] | q (Torsión) | 0.72 | C4 | -0.6471 | -0.91845
[40 empty] | Kf | 1.2251
[40 empty] | Kfs | 1.1282
[26 empty] | Iteración | Descripción de la sección | FS Referencia | d (in) | d (mm) | Ma (lb*in) | Tm (lb*in) | Material | Sy (psi) | Sut (psi) | Se' (psi) | Coeficientes de Marin |  | Se (psi) | Concentración de Esfuerzos |  | Sa (psi) | Sm (psi) | FS Goodman Mod | FS ASME Elliptic | FS Yield
[26 empty] | N.A. | Cambio de Sección 1 | 1.5 | 0.7874 | 20 | 0 | 11.5094 | Aluminio 3003-O | 6000 | 16000 | 7000 | ka | 1.295 | 6386.9162 | r/d | 0.07 | 0 | 161.0627 | 99.3402 | 37.2526 | 37.2526
[37 empty] | kb | 0.9019 |  | D/d | 1.25
[37 empty] | kc | 1 |  | D (in) | 0.98425
[37 empty] | kd | 1 |  | r (in) | 0.055118
[37 empty] | ke | 0.868 |  | t (in) | 0.098425
[37 empty] | kf | 0.9 |  | t/r | 1.7857 |  | Kt | Kts
[40 empty] | Kt | 1.8302 | C1 | 2.3247 | 1.8174
[40 empty] | Kts | 1.4742 | C2 | -2.8942 | -2.0807
[40 empty] | q (Flexión) | 0.55 | C3 | 2.2525 | 1.9587
[40 empty] | q (Torsión) | 0.72 | C4 | -0.71036 | -0.67892
[40 empty] | Kf | 1.4566
[40 empty] | Kfs | 1.3414
[26 empty] | Iteración | Descripción de la sección | FS Referencia | d (in) | d (mm) | Ma (lb*in) | Tm (lb*in) | Material | Sy (psi) | Sut (psi) | Se' (psi) | Coeficientes de Marin |  | Se (psi) | Concentración de Esfuerzos |  | Sa (psi) | Sm (psi) | FS Goodman Mod | FS ASME Elliptic | FS Yield
[26 empty] | N.A. | Cambio de Sección 2 | 1.5 | 0.98425 | 25 | 14.33 | 11.5094 | Aluminio 3003-O | 6000 | 16000 | 7000 | ka | 1.295 | 6236.226 | r/d | 0.02 | 299.2587 | 109.2753 | 18.2426 | 19.4829 | 14.6867
[37 empty] | kb | 0.88062 |  | D/d | 1.28
[37 empty] | kc | 1 |  | D (in) | 1.2598
[37 empty] | kd | 1 |  | r (in) | 0.019685
[37 empty] | ke | 0.868 |  | t (in) | 0.1378
[37 empty] | kf | 0.9 |  | t/r | 7 |  | Kt | Kts
[40 empty] | Kt | 2.7361 | C1 | 3.3773 | 2.4516
[40 empty] | Kts | 2.0799 | C2 | -3.0719 | -1.7755
[40 empty] | q (Flexión) | 0.55 | C3 | 0.62648 | 0.34989
[40 empty] | q (Torsión) | 0.72 | C4 | 0.083457 | -0.0065765
[40 empty] | Kf | 1.9549
[40 empty] | Kfs | 1.7775
[26 empty] | Iteración | Descripción de la sección | FS Referencia | d (in) | d (mm) | Ma (lb*in) | Tm (lb*in) | Material | Sy (psi) | Sut (psi) | Se' (psi) | Coeficientes de Marin |  | Se (psi) | Concentración de Esfuerzos |  | Sa (psi) | Sm (psi) | FS Goodman Mod | FS ASME Elliptic | FS Yield
[26 empty] | N.A. | Cambio de Sección 3 | 1.5 | 0.98425 | 25 | 7.7165 | 11.5094 | Aluminio 3003-O | 6000 | 16000 | 7000 | ka | 1.295 | 6236.226 | r/d | 0.02 | 161.1463 | 109.2753 | 30.6091 | 31.6319 | 22.1876
[37 empty] | kb | 0.88062 |  | D/d | 1.28
[37 empty] | kc | 1 |  | D (in) | 1.2598
[37 empty] | kd | 1 |  | r (in) | 0.019685
[37 empty] | ke | 0.868 |  | t (in) | 0.1378
[37 empty] | kf | 0.9 |  | t/r | 7 |  | Kt | Kts
[40 empty] | Kt | 2.7361 | C1 | 3.3773 | 2.4516
[40 empty] | Kts | 2.0799 | C2 | -3.0719 | -1.7755
[40 empty] | q (Flexión) | 0.55 | C3 | 0.62648 | 0.34989
[40 empty] | q (Torsión) | 0.72 | C4 | 0.083457 | -0.0065765
[40 empty] | Kf | 1.9549
[40 empty] | Kfs | 1.7775
[26 empty] | Iteración | Descripción de la sección | FS Referencia | d (in) | d (mm) | Ma (lb*in) | Tm (lb*in) | Material | Sy (psi) | Sut (psi) | Se' (psi) | Coeficientes de Marin |  | Se (psi) | Concentración de Esfuerzos |  | Sa (psi) | Sm (psi) | FS Goodman Mod | FS ASME Elliptic | FS Yield
[26 empty] | N.A. | Cambio de Sección 3 | 1.5 | 0.82677 | 21 | 1.5384 | 11.5094 | Aluminio 3003-O | 6000 | 16000 | 7000 | ka | 1.295 | 6353.6599 | r/d | 0.02 | 51.5689 | 174.5645 | 52.5577 | 33.1071 | 26.533
[37 empty] | kb | 0.89721 |  | D/d | 1.1905
[37 empty] | kc | 1 |  | D (in) | 0.98425
[37 empty] | kd | 1 |  | r (in) | 0.016535
[37 empty] | ke | 0.868 |  | t (in) | 0.07874
[37 empty] | kf | 0.9 |  | t/r | 4.7619 |  | Kt | Kts
[40 empty] | Kt | 2.5633 | C1 | 3.0095 | 2.2565
[40 empty] | Kts | 1.9486 | C2 | -2.9387 | -2.1004
[40 empty] | q (Flexión) | 0.55 | C3 | 0.93825 | 1.1461
[40 empty] | q (Torsión) | 0.72 | C4 | 0.0031464 | -0.27832
[40 empty] | Kf | 1.8598
[40 empty] | Kfs | 1.683